## Sheet1
Flow Name | GHG | GWP_100 | Unit
CO2 | CO2 | 1 | kg CO2e/kg
CH4 | CH4 | 27.2 | kg CO2e/kg
N2O | N2O | 273 | kg CO2e/kg
Diesel Fuel | CO2 | 3.17 | kg CO2e/L
Electricity | CO2 | 0.45 | kg CO2e/kWh
Natural Gas | CO2 | 2.75 | kg CO2e/m3
Petrol | CO2 | 2.31 | kg CO2e/L